## E17 单位工程竣工计算汇总表
E.17：单位工程竣工结算汇总表
工程名称：金阳产业工人俱乐部（中心片区）改扩建项目空调及新风系统采购及安装项目 标段： |  |  |  | 第1页 共2页
序号 | 工程内容 | 计费基础说明 | 费率 % | 金额
一 | 分部分项工程费 | 分部分项费用合计 |  | 1540227.77
1 | 直接费 |  |  | 1392198.92
1.1 | 人工费 |  |  | 118111.65
1.2 | 材料费 |  |  | 1271267.19
1.2.1 | 其中:工程设备费/其他 | （详见附录C说明第2条规定计算） |  | 0
1.3 | 机械费 |  |  | 2820.08
2 | 管理费 |  | 22.512 | 27131.29
3 | 其他管理费 | （按附录C说明第2条规定计算） |  | 0
4 | 利润 |  | 14 | 16873.92
5 | 冬雨季施工增加费 |  | 0.16 | 2297.11
6 | 绿色施工安全防护措施项目费 |  | 7 | 8436.42
7 | 安全责任险、环境保护税 |  |  | 0
8 | 销项税额 |  | 9 | 130224.24
9 | 单价优惠 |  | 10 | 36928
二 | 措施项目费 | 1+2+3 |  | 14014.58
1 | 单价措施项目费 | 单价措施项目费合计 |  | 14014.58
1.1 | 直接费 |  |  | 12206.4
1.1.1 | 人工费 |  |  | 4272.24
1.1.2 | 材料费 |  |  | 7934.16
1.1.3 | 机械费 |  |  | 0
1.2 | 管理费 |  | 22.512 | 981.38
1.3 | 利润 |  | 14 | 610.32
1.4 | 冬雨季施工增加费 |  | 0.16 | 22.07
1.5 | 绿色施工安全防护措施项目费 |  | 7 | 305.16
1.6 | 安全责任险、环境保护税 |  |  | 0
1.7 | 销项税额 |  | 9 | 1271.28
1.8 | 单价优惠 |  | 10 | 1382.03
2 | 总价措施项目费 |  |  | 0
单位工程建安造价 |  | 四+五 |  | 1554242.35
|  |  | 0 | 0
E.17：单位工程竣工结算汇总表
工程名称：金阳产业工人俱乐部（中心片区）改扩建项目空调及新风系统采购及安装项目 标段： |  |  |  | 第2页 共2页
序号 | 工程内容 | 计费基础说明 | 费率 % | 金额
2.1 | 总价措施项目费的销项税额 |  | 9 | 0
3 | 绿色施工按工程量计算部分（结算） |  |  | 0
三 | 其他项目费 | （按E.23其他项目计价汇总表计算） |  | 0
1 | 其他项目费的销项税额 |  | 9 | 0
四 | 总价优惠 | 一+二+三 |  | 0
单位工程建安造价 |  | 四+五 |  | 1554242.35
|  |  | 0 | 0

## E184 分部分项工程项目清单与措施项目清单计价表（清单）
E.18：分部分项工程项目清单与措施项目清单计价表
工程名称：金阳产业工人俱乐部（中心片区）改扩建项目空调及新风系统采购及安装项目 标段： | [6 empty] | 第1页 共20页
序号 | 项目编码 | 项 目 名 称 | 项 目 特 征 描 述 | 计量 单位 | 工程量 | 金额(元)
[6 empty] | 综合单价 | 合 价 | 其中： 暂估价
|  | 空调风系统 |  |  | 0 | 0 | 1338511.47 | 0
1 | 030701003001 | 多联式室外机SWJ-26HP | 1.型号：SWJ-26HP 2.规格：Q冷≥73.5kw, Q热≥82.5kw,N冷≤27kw N热≤26kw，噪音值≤63dB（A）,电源380/3/50 3.落地式安装 4.多联机室外机追加冷媒 5.含支吊架制安、设备本体安装、检查接线、试运行; | 台 | 3 | 73480.32 | 220440.96 | 0 | 220440.96
2 | 030701003005 | 多联式室外机SWJ-24HP | 1.型号：SWJ-24HP 2.规格：Q冷≥68kw, Q热≥73kw,N冷≤22kw N热≤20.2kw，噪音值≤63dB（A）,电源380/3/50 3.落地式安装 4.多联机室外机追加冷媒 5.含支吊架制安、设备本体安装、检查接线、试运行; | 台 | 1 | 69183.1 | 69183.1 | 0 | 69183.1
| 本页合计 | [5 empty] | 289624.06 | 0
[7 empty] | 0 | 0
注：1.本表工程量清单项目综合的消耗量标准与E.19综合单价分析表综合的内容应相同；2.此表用于竣工结算时无暂估价栏。
|  |  | 投标人: |  |  | (盖章)
|  | 0 | 0 |  |  | (签章或盖章)
|  |  | 注册造价工程师: |  |  | (签字并盖造价工程师执业专业章)
编制时间:
E.18：分部分项工程项目清单与措施项目清单计价表
工程名称：金阳产业工人俱乐部（中心片区）改扩建项目空调及新风系统采购及安装项目 采购及安装项目 标段： | [6 empty] | 第2页 共20页
序号 | 项目编码 | 项 目 名 称 | 项 目 特 征 描 述 | 计量 单位 | 工程量 | 金额(元)
[6 empty] | 综合单价 | 合 价 | 其中： 暂估价
3 | 030701003004 | 多联式室外机SWJ-20HP | 1.型号：SWJ-20HP 2.规格：Q冷≥56kw, Q热≥63kw,N冷≤15.7kw N热≤16.15kw，噪音值≤60.5dB（A）,电源380/3/50 3.落地式安装 4.多联机室外机追加冷媒 5.含支吊架制安、设备本体安装、检查接线、试运行; | 台 | 2 | 60258.91 | 120517.82 | 0 | 120517.82
4 | 030701003003 | 多联式室外机SWJ-16HP | 1.型号：SWJ-16HP 2.规格：Q冷≥45kw, Q热≥50kw,N冷≤11.15kw N热≤11.75kw，噪音值≤60.5dB（A）,电源380/3/50 3.落地式安装 4.多联机室外机追加冷媒 5.含支吊架制安、设备本体安装、检查接线、试运行; | 台 | 1 | 50730.21 | 50730.21 | 0 | 50730.21
5 | 030701003002 | 多联式室外机SWJ-14HP | 1.型号：SWJ-14HP 2.规格：Q冷≥40kw, Q热≥45kw,N冷≤11kw N热≤10.9kw，噪音值≤58.5dB（A）,电源380/3/50 3.落地式安装 4.多联机室外机追加冷媒 5.含支吊架制安、设备本体安装、检查接线、试运行; | 台 | 1 | 46533.41 | 46533.41 | 0 | 46533.41
| 本页合计 | [5 empty] | 217781.44 | 0
[7 empty] | 0 | 0
注：1.本表工程量清单项目综合的消耗量标准与E.19综合单价分析表综合的内容应相同；2.此表用于竣工结算时无暂估价栏。
|  |  | 投标人: |  |  | (盖章)
|  | 0 | 0 |  |  | (签章或盖章)
|  |  | 注册造价工程师: |  |  | (签字并盖造价工程师执业专业章)
编制时间:
E.18：分部分项工程项目清单与措施项目清单计价表
工程名称：金阳产业工人俱乐部（中心片区）改扩建项目空调及新风系统采购及安装项目 采购及安装项目 标段： | [6 empty] | 第3页 共20页
序号 | 项目编码 | 项 目 名 称 | 项 目 特 征 描 述 | 计量 单位 | 工程量 | 金额(元)
[6 empty] | 综合单价 | 合 价 | 其中： 暂估价
6 | 030701004012 | 风管式室内机SN140F | 1.型号：SN-140F 2.规格：Q冷≥14kw, Q热≥16.3kw,N冷≤0.41kw N热≤0.4kw，噪音值≤36dB（A）,电源220V 风量：≥2280m3/h,静压≥80Pa 3.安装形式:吊顶式; 4.配套遥控器 5.含支吊架制安、设备本体安装、检查接线、试运行; | 台 | 1 | 6781.81 | 6781.81 | 0 | 6781.81
7 | 030701004011 | 风管式室内机SN100F | 1.型号：SN-100F 2.规格：Q冷≥10kw, Q热≥11.2kw,N冷≤0.41kw N热≤0.4kw，噪音值≤36dB（A）,电源220V 风量：≥1680m3/h,静压≥80Pa 3.安装形式:吊顶式; 4.配套遥控器 5.含支吊架制安、设备本体安装、检查接线、试运行; | 台 | 1 | 5931.35 | 5931.35 | 0 | 5931.35
8 | 030701004010 | 风管式室内机SN90F | 1.型号：SN-90F 2.规格：Q冷≥9kw, Q热≥10kw,N冷≤0.27kw N热≤0.26kw，噪音值≤33dB（A）,电源220V 风量：≥1680m3/h,静压≥80Pa 3.安装形式:吊顶式; 4.配套遥控器 5.含支吊架制安、设备本体安装、检查接线、试运行; | 台 | 2 | 5399.81 | 10799.62 | 0 | 10799.62
| 本页合计 | [5 empty] | 23512.78 | 0
[7 empty] | 0 | 0
注：1.本表工程量清单项目综合的消耗量标准与E.19综合单价分析表综合的内容应相同；2.此表用于竣工结算时无暂估价栏。
|  |  | 投标人: |  |  | (盖章)
|  | 0 | 0 |  |  | (签章或盖章)
|  |  | 注册造价工程师: |  |  | (签字并盖造价工程师执业专业章)
编制时间:
E.18：分部分项工程项目清单与措施项目清单计价表
工程名称：金阳产业工人俱乐部（中心片区）改扩建项目空调及新风系统采购及安装项目 采购及安装项目 标段： | [6 empty] | 第4页 共20页
序号 | 项目编码 | 项 目 名 称 | 项 目 特 征 描 述 | 计量 单位 | 工程量 | 金额(元)
[6 empty] | 综合单价 | 合 价 | 其中： 暂估价
9 | 030701004009 | 风管式室内机SN71F | 1.型号：SN-71F 2.规格：Q冷≥7.1kw, Q热≥8.5kw,N冷≤0.27kw N热≤0.26kw，噪音值≤33dB（A）,电源220V 风量：≥1260m3/h,静压≥80Pa 3.安装形式:吊顶式; 4.配套遥控器 5.含支吊架制安、设备本体安装、检查接线、试运行; | 台 | 1 | 5187.19 | 5187.19 | 0 | 5187.19
10 | 030701004008 | 风管式室内机SN56F | 1.型号：SN-56F 2.规格：Q冷≥5.6kw, Q热≥6.5kw,N冷≤0.16kw N热≤0.15kw，噪音值≤31dB（A）,电源220V 风量：≥900m3/h,静压≥80Pa 3.安装形式:吊顶式; 4.配套遥控器 5.含支吊架制安、设备本体安装、检查接线、试运行; | 台 | 1 | 4974.58 | 4974.58 | 0 | 4974.58
| 本页合计 | [5 empty] | 10161.77 | 0
[7 empty] | 0 | 0
注：1.本表工程量清单项目综合的消耗量标准与E.19综合单价分析表综合的内容应相同；2.此表用于竣工结算时无暂估价栏。
|  |  | 投标人: |  |  | (盖章)
|  | 0 | 0 |  |  | (签章或盖章)
|  |  | 注册造价工程师: |  |  | (签字并盖造价工程师执业专业章)
编制时间:
E.18：分部分项工程项目清单与措施项目清单计价表
工程名称：金阳产业工人俱乐部（中心片区）改扩建项目空调及新风系统采购及安装项目 标段： | [6 empty] | 第5页 共20页
序号 | 项目编码 | 项 目 名 称 | 项 目 特 征 描 述 | 计量 单位 | 工程量 | 金额(元)
[6 empty] | 综合单价 | 合 价 | 其中： 暂估价
11 | 030701004007 | 风管式室内机SN45F | 1.型号：SN-45F 2.规格：Q冷≥4.5kw, Q热≥5kw,N冷≤0.16kw N热≤0.15kw，噪音值≤31dB（A）,电源220V，风量：≥900m3/h,静压≥80Pa 3.安装形式:吊顶式; 4.配套遥控器 5.含支吊架制安、设备本体安装、检查接线、试运行; | 台 | 3 | 4655.66 | 13966.98 | 0 | 13966.98
12 | 030701004006 | 风管式室内机SN28F | 1.型号：SN-28F 2.规格：Q冷≥2.8kw, Q热≥3.3kw,N冷≤0.16kw N热≤0.15kw，噪音值≤30dB（A）,电源220V 风量：≥600m3/h,静压≥80Pa 3.安装形式:吊顶式; 4.配套遥控器 5.含支吊架制安、设备本体安装、检查接线、试运行; | 台 | 4 | 4443.04 | 17772.16 | 0 | 17772.16
| 本页合计 | [5 empty] | 31739.14 | 0
[7 empty] | 0 | 0
注：1.本表工程量清单项目综合的消耗量标准与E.19综合单价分析表综合的内容应相同；2.此表用于竣工结算时无暂估价栏。
|  |  | 投标人: |  |  | (盖章)
|  | 0 | 0 |  |  | (签章或盖章)
|  |  | 注册造价工程师: |  |  | (签字并盖造价工程师执业专业章)
编制时间:
E.18：分部分项工程项目清单与措施项目清单计价表
工程名称：金阳产业工人俱乐部（中心片区）改扩建项目空调及新风系统采购及安装项目 标段： | [6 empty] | 第6页 共20页
序号 | 项目编码 | 项 目 名 称 | 项 目 特 征 描 述 | 计量 单位 | 工程量 | 金额(元)
[6 empty] | 综合单价 | 合 价 | 其中： 暂估价
13 | 030701004005 | 四面出风室内机SN140T | 1.型号：SN-140T 2.规格：Q冷≥14.2kw, Q热≥16.3kw,N冷≤0.14kw N热≤0.14kw，噪音值≤42dB（A）,电源220V 风量：≥2040m3/h, 3.安装形式:吊顶式; 4.配套遥控器 5.含支吊架制安、设备本体安装、检查接线、试运行; | 台 | 3 | 6532.38 | 19597.14 | 0 | 19597.14
14 | 030701004004 | 四面出风室内机SN125T | 1.型号：SN-125T 2.规格：Q冷≥12.5kw, Q热≥14kw,N冷≤0.14kw N热≤0.14kw，噪音值≤42dB（A）,电源220V 风量：≥2040m3/h, 3.安装形式:吊顶式; 4.配套遥控器 5.含支吊架制安、设备本体安装、检查接线、试运行; | 台 | 15 | 6319.77 | 94796.55 | 0 | 94796.55
| 本页合计 | [5 empty] | 114393.69 | 0
[7 empty] | 0 | 0
注：1.本表工程量清单项目综合的消耗量标准与E.19综合单价分析表综合的内容应相同；2.此表用于竣工结算时无暂估价栏。
|  |  | 投标人: |  |  | (盖章)
|  | 0 | 0 |  |  | (签章或盖章)
|  |  | 注册造价工程师: |  |  | (签字并盖造价工程师执业专业章)
编制时间:
E.18：分部分项工程项目清单与措施项目清单计价表
工程名称：金阳产业工人俱乐部（中心片区）改扩建项目空调及新风系统采购及安装项目 标段： | [6 empty] | 第7页 共20页
序号 | 项目编码 | 项 目 名 称 | 项 目 特 征 描 述 | 计量 单位 | 工程量 | 金额(元)
[6 empty] | 综合单价 | 合 价 | 其中： 暂估价
15 | 030701004003 | 四面出风室内机SN112T | 1.型号：SN-112T 2.规格：Q冷≥11.2kw, Q热≥13kw,N冷≤0.14kw N热≤0.14kw，噪音值≤39dB（A）,电源220V 风量：≥1920m3/h, 3.安装形式:吊顶式; 4.配套遥控器 5.含支吊架制安、设备本体安装、检查接线、试运行; | 台 | 11 | 6000.85 | 66009.35 | 0 | 66009.35
16 | 030701004002 | 四面出风室内机SN100T | 1.设备参数：型号：SN-100T 2.规格：Q冷≥10kw, Q热≥11.2kw,N冷≤0.14kw N热≤0.14kw，噪音值≤39dB（A）,电源220V 风量：≥1920m3/h, 3.安装形式:吊顶式; 4.配套遥控器 5.含支吊架制安、设备本体安装、检查接线、试运行; | 台 | 8 | 5788.23 | 46305.84 | 0 | 46305.84
| 本页合计 | [5 empty] | 112315.19 | 0
[7 empty] | 0 | 0
注：1.本表工程量清单项目综合的消耗量标准与E.19综合单价分析表综合的内容应相同；2.此表用于竣工结算时无暂估价栏。
|  |  | 投标人: |  |  | (盖章)
|  | 0 | 0 |  |  | (签章或盖章)
|  |  | 注册造价工程师: |  |  | (签字并盖造价工程师执业专业章)
编制时间:
E.18：分部分项工程项目清单与措施项目清单计价表
工程名称：金阳产业工人俱乐部（中心片区）改扩建项目空调及新风系统采购及安装项目 标段： | [6 empty] | 第8页 共20页
序号 | 项目编码 | 项 目 名 称 | 项 目 特 征 描 述 | 计量 单位 | 工程量 | 金额(元)
[6 empty] | 综合单价 | 合 价 | 其中： 暂估价
17 | 030701004001 | 四面出风室内机SN-56T | 1.型号：SN-56T 2.规格：Q冷≥5.6kw, Q热≥6.5kw,N冷≤0.04kw N热≤0.04kw，噪音值≤31dB（A）,电源220V 风量：≥1110m3/h, 3.安装形式:吊顶式; 4.配套遥控器 5.含支吊架制安、设备本体安装、检查接线、试运行; | 台 | 3 | 4778.32 | 14334.96 | 0 | 14334.96
18 | 030701003006 | 变频柜式机组KT-12G | 1.型号：KT-12G 2.规格：Q冷≥12kw, Q热≥14kw,N冷≤5.1kw N热≤4.4kw，噪音值≤54dB（A）,电源380/3/50 3.落地式安装 4.含配套铜管、电源线缆等附件安装 5.含支吊架制安、设备本体安装、检查接线、试运行; | 台 | 20 | 16624.57 | 332491.4 | 0 | 332491.4
19 | 030701001003 | 新风全热交换机组 | 1.设备参数：新风风量≥1500m3/h(含控制开关) 机外余压：180Pa,制热工况焓交换率≥57.8%，制冷工况焓交换率≥51.3%，噪音≤52dB(A) 2.含支吊架制安、设备本体安装、检查接线、试运行; | 台 | 1 | 5357.82 | 5357.82 | 0 | 5357.82
| 本页合计 | [5 empty] | 352184.18 | 0
[7 empty] | 0 | 0
注：1.本表工程量清单项目综合的消耗量标准与E.19综合单价分析表综合的内容应相同；2.此表用于竣工结算时无暂估价栏。
|  |  | 投标人: |  |  | (盖章)
|  | 0 | 0 |  |  | (签章或盖章)
|  |  | 注册造价工程师: |  |  | (签字并盖造价工程师执业专业章)
编制时间:
E.18：分部分项工程项目清单与措施项目清单计价表
工程名称：金阳产业工人俱乐部（中心片区）改扩建项目空调及新风系统采购及安装项目 标段： | [6 empty] | 第9页 共20页
序号 | 项目编码 | 项 目 名 称 | 项 目 特 征 描 述 | 计量 单位 | 工程量 | 金额(元)
[6 empty] | 综合单价 | 合 价 | 其中： 暂估价
20 | 030701001002 | 新风全热交换机组 | 1.设备参数：新风风量≥800m3/h(含控制开关) 机外余压：110Pa,制热工况焓交换率≥52.3%,制冷工况焓交换率≥72.2%,噪音≤43dB(A) 2.含支吊架制安、设备本体安装、检查接线、试运行; | 台 | 4 | 8063.82 | 32255.28 | 0 | 32255.28
21 | 030701001001 | 新风全热交换机组 | 1.设备参数：新风风量≥600m3/h(含控制开关); 机外余压：100Pa, 制热工况焓交换率≥58.8% 制冷工况焓交换率≥55.2%,噪音≤39dB(A); 2.含支吊架制安、设备本体安装、检查接线、试运行; | 台 | 3 | 13862.41 | 41587.23 | 0 | 41587.23
22 | 030701010001 | PHT光氢离子净化器 | 1.本体安装 | 个 | 21 | 793.29 | 16659.09 | 0 | 16659.09
23 | 030702007001 | 双面彩钢酚醛复合风管 长边<=320 | 1.风管制作安装 2.风管材质：双面彩钢酚醛复合风管：导热系数0.021W/m.k，保温厚度20mm 3.型钢支吊架制作安装、防腐 | m2 | 161.19 | 190.98 | 30784.07 | 0 | 30784.07
24 | 030702007002 | 双面彩钢酚醛复合风管 长边<=450 | 1.风管制作安装 2.风管材质：双面彩钢酚醛复合风管：导热系数0.021W/m.k，保温厚度20mm 3.型钢支吊架制作安装、防腐 | m2 | 3.61 | 174.49 | 629.91 | 0 | 629.91
| 本页合计 | [5 empty] | 121915.58 | 0
[7 empty] | 0 | 0
注：1.本表工程量清单项目综合的消耗量标准与E.19综合单价分析表综合的内容应相同；2.此表用于竣工结算时无暂估价栏。
|  |  | 投标人: |  |  | (盖章)
|  | 0 | 0 |  |  | (签章或盖章)
|  |  | 注册造价工程师: |  |  | (签字并盖造价工程师执业专业章)
编制时间:
E.18：分部分项工程项目清单与措施项目清单计价表
工程名称：金阳产业工人俱乐部（中心片区）改扩建项目空调及新风系统采购及安装项目 标段： | [6 empty] | 第10页 共20页
序号 | 项目编码 | 项 目 名 称 | 项 目 特 征 描 述 | 计量 单位 | 工程量 | 金额(元)
[6 empty] | 综合单价 | 合 价 | 其中： 暂估价
25 | 030702007003 | 双面彩钢酚醛复合风管 长边<=1000 | 1.风管制作安装 2.风管材质：双面彩钢酚醛复合风管：导热系数0.021W/m.k，保温厚度20mm 3.型钢支吊架制作安装、防腐 | m2 | 97.18 | 156.62 | 15220.33 | 0 | 15220.33
26 | 030702007004 | 双面彩钢酚醛复合风管 长边<=1500 | 1.风管制作安装 2.风管材质：双面彩钢酚醛复合风管：导热系数0.021W/m.k，保温厚度20mm 3.型钢支吊架制作安装、防腐 | m2 | 11.16 | 150.93 | 1684.38 | 0 | 1684.38
27 | 030702007005 | 双面彩钢酚醛复合风管 长边<=2500 | 1.风管制作安装 2.风管材质：双面彩钢酚醛复合风管：导热系数0.021W/m.k，保温厚度20mm 3.型钢支吊架制作安装、防腐 | m2 | 2.28 | 152.55 | 347.81 | 0 | 347.81
28 | 030703001001 | 对开多叶调节阀200×160 | 1.本体安装 | 个 | 4 | 157.29 | 629.16 | 0 | 629.16
29 | 030703001002 | 对开多叶调节阀250×160 | 1.本体安装 | 个 | 3 | 157.29 | 471.87 | 0 | 471.87
30 | 030703001003 | 对开多叶调节阀320×160 | 1.本体安装 | 个 | 8 | 157.29 | 1258.32 | 0 | 1258.32
31 | 030703001004 | 对开多叶调节阀320×200 | 1.本体安装 | 个 | 2 | 157.29 | 314.58 | 0 | 314.58
32 | 030703001005 | 对开多叶调节阀160×120 | 1.本体安装 | 个 | 3 | 157.29 | 471.87 | 0 | 471.87
33 | 030703001006 | 对开多叶调节阀320×120 | 1.本体安装 | 个 | 8 | 157.29 | 1258.32 | 0 | 1258.32
34 | 030703011001 | 单层百叶风口250×150 | 1.本体安装 2.类型:铝合金喷塑; | 个 | 3 | 54.96 | 164.88 | 0 | 164.88
| 本页合计 | [5 empty] | 21821.52 | 0
[7 empty] | 0 | 0
注：1.本表工程量清单项目综合的消耗量标准与E.19综合单价分析表综合的内容应相同；2.此表用于竣工结算时无暂估价栏。
|  |  | 投标人: |  |  | (盖章)
|  | 0 | 0 |  |  | (签章或盖章)
|  |  | 注册造价工程师: |  |  | (签字并盖造价工程师执业专业章)
编制时间:
E.18：分部分项工程项目清单与措施项目清单计价表
工程名称：金阳产业工人俱乐部（中心片区）改扩建项目空调及新风系统采购及安装项目 标段： | [6 empty] | 第11页 共20页
序号 | 项目编码 | 项 目 名 称 | 项 目 特 征 描 述 | 计量 单位 | 工程量 | 金额(元)
[6 empty] | 综合单价 | 合 价 | 其中： 暂估价
35 | 030703011002 | 单层百叶风口600×200 | 1.本体安装 2.类型:铝合金喷塑; | 个 | 23 | 114.25 | 2627.75 | 0 | 2627.75
36 | 030703011003 | 单层百叶风口300×200 | 1.本体安装 2.类型:铝合金喷塑; | 个 | 11 | 62.6 | 688.6 | 0 | 688.6
37 | 030703011004 | 单层百叶风口300×250 | 1.本体安装 2.类型:铝合金喷塑; | 个 | 4 | 62.6 | 250.4 | 0 | 250.4
38 | 030703011005 | 单层百叶风口500×300 | 1.本体安装 2.类型:铝合金喷塑; | 个 | 1 | 122.62 | 122.62 | 0 | 122.62
39 | 030703007001 | 门绞式铝合金回风口(带过滤网)1350×300 | 1.本体安装 2.类型:铝合金喷塑; | 个 | 8 | 278.66 | 2229.28 | 0 | 2229.28
40 | 030703007002 | 门绞式铝合金回风口(带过滤网)1500×300 | 1.本体安装 2.类型:铝合金喷塑; | 个 | 3 | 294.36 | 883.08 | 0 | 883.08
41 | 030703007003 | 门绞式铝合金回风口(带过滤网)1600×300 | 1.本体安装 2.类型:铝合金喷塑; | 个 | 2 | 304.84 | 609.68 | 0 | 609.68
42 | 030702009001 | 防火帆布 | 1.制作安装 2.放样下料、开孔钻眼、铆接焊接、组装成型、焊锡、制垫加垫、紧螺栓、除锈刷漆，安装、试动作。 | m2 | 23.12 | 172.56 | 3989.59 | 0 | 3989.59
43 | 030703021001 | 消声静压箱600*1200*500 | 1.消声静压箱600*1200*500制作安装 2.消声静压箱材质：镀锌薄钢板 δ1.0mm 3.消声静压箱橡塑保温厚度40mm 4.支架形式、材质: 型钢支吊架; | 个 | 16 | 1326.57 | 21225.12 | 0 | 21225.12
| 本页合计 | [5 empty] | 32626.12 | 0
[7 empty] | 0 | 0
注：1.本表工程量清单项目综合的消耗量标准与E.19综合单价分析表综合的内容应相同；2.此表用于竣工结算时无暂估价栏。
|  |  | 投标人: |  |  | (盖章)
|  | 0 | 0 |  |  | (签章或盖章)
|  |  | 注册造价工程师: |  |  | (签字并盖造价工程师执业专业章)
编制时间:
E.18：分部分项工程项目清单与措施项目清单计价表
工程名称：金阳产业工人俱乐部（中心片区）改扩建项目空调及新风系统采购及安装项目 标段： | [6 empty] | 第12页 共20页
序号 | 项目编码 | 项 目 名 称 | 项 目 特 征 描 述 | 计量 单位 | 工程量 | 金额(元)
[6 empty] | 综合单价 | 合 价 | 其中： 暂估价
44 | 030703011006 | 防雨百叶250×200 | 1.本体安装 2.类型:铝合金喷塑; | 个 | 6 | 56.94 | 341.64 | 0 | 341.64
45 | 030703011007 | 防雨百叶400×250 | 1.本体安装 2.类型:铝合金喷塑; | 个 | 8 | 64.58 | 516.64 | 0 | 516.64
46 | 030703011008 | 防雨百叶500×300 | 1.本体安装 2.类型:铝合金喷塑; | 个 | 2 | 126.58 | 253.16 | 0 | 253.16
47 | 030404017001 | 多联机室外机集中控制器控制箱（不锈钢箱体） | 1.本体安装 2.由空调设备厂商配套供应 3.开箱、检查、安装、检查线、接地. | 台 | 8 | 1165.57 | 9324.56 | 0 | 9324.56
|  | 空调管路系统 |  |  | 0 | 0 | 129463.29 | 0
48 | 031001006001 | UPVC给水管DN25 | 1.管道管件安装 2.橡塑保温，厚度按设计要求 3.支架制作安装 4.管道消毒冲洗 | m | 236.54 | 38.54 | 9116.25 | 0 | 9116.25
49 | 031001006002 | UPVC给水管DN32 | 1.管道管件安装 2.橡塑保温，厚度按设计要求 3.支架制作安装 4.管道消毒冲洗 | m | 288.01 | 43.04 | 12395.95 | 0 | 12395.95
50 | 030903005001 | 分歧管（综合） | 1.本体安装 | 个 | 66 | 113.27 | 7475.82 | 0 | 7475.82
51 | 030903005002 | 铜管弯头φ22.2 | 1.本体安装 | 个 | 2 | 49.5 | 99 | 0 | 99
52 | 030903005003 | 铜管弯头φ25.6 | 1.本体安装 | 个 | 4 | 55.68 | 222.72 | 0 | 222.72
| 本页合计 | [5 empty] | 39745.74 | 0
[7 empty] | 0 | 0
注：1.本表工程量清单项目综合的消耗量标准与E.19综合单价分析表综合的内容应相同；2.此表用于竣工结算时无暂估价栏。
|  |  | 投标人: |  |  | (盖章)
|  | 0 | 0 |  |  | (签章或盖章)
|  |  | 注册造价工程师: |  |  | (签字并盖造价工程师执业专业章)
编制时间:
E.18：分部分项工程项目清单与措施项目清单计价表
工程名称：金阳产业工人俱乐部（中心片区）改扩建项目空调及新风系统采购及安装项目 标段： | [6 empty] | 第13页 共20页
序号 | 项目编码 | 项 目 名 称 | 项 目 特 征 描 述 | 计量 单位 | 工程量 | 金额(元)
[6 empty] | 综合单价 | 合 价 | 其中： 暂估价
53 | 030903005004 | 铜管弯头φ28.6 | 1.本体安装 | 个 | 39 | 63.19 | 2464.41 | 0 | 2464.41
54 | 030903005005 | 铜管弯头φ31.8 | 1.本体安装 | 个 | 4 | 70.68 | 282.72 | 0 | 282.72
55 | 031001004001 | 无缝脱磷铜管φ6.5*0.8mm | 1.安装部位：室内； 2.介质：R410a冷媒； 3.规格：Φ6.35mm*0.8mm; 4.连接形式：焊接； 5.压力试验及吹、洗设计要求：吹扫、试压、真空试验、泄漏试验、 采用20mm橡塑保温材料保温； 6.包含制作、安装、搬楼费、平移费、仓储费、二次上门费、卫生 费 ； 7.单价包含税、运、安装； 8.产品质保：包修2年； | m | 27.34 | 30.04 | 821.29 | 0 | 821.29
| 本页合计 | [5 empty] | 3568.42 | 0
[7 empty] | 0 | 0
注：1.本表工程量清单项目综合的消耗量标准与E.19综合单价分析表综合的内容应相同；2.此表用于竣工结算时无暂估价栏。
|  |  | 投标人: |  |  | (盖章)
|  | 0 | 0 |  |  | (签章或盖章)
|  |  | 注册造价工程师: |  |  | (签字并盖造价工程师执业专业章)
编制时间:
E.18：分部分项工程项目清单与措施项目清单计价表
工程名称：金阳产业工人俱乐部（中心片区）改扩建项目空调及新风系统采购及安装项目 标段： | [6 empty] | 第14页 共20页
序号 | 项目编码 | 项 目 名 称 | 项 目 特 征 描 述 | 计量 单位 | 工程量 | 金额(元)
[6 empty] | 综合单价 | 合 价 | 其中： 暂估价
56 | 031001004002 | 无缝脱磷铜管Φ9.53mm*0.8mm | 1.安装部位：室内； 2.介质：R410a冷媒； 3.规格：Φ9.53mm*0.8mm; 4.连接形式：焊接； 5.压力试验及吹、洗设计要求：吹扫、试压、真空试验、泄漏试验、 采用20mm橡塑保温材料保温； 6.包含制作、安装、搬楼费、平移费、仓储费、二次上门费、卫生 费 ； 7.单价包含税、运、安装； 8.产品质保：包修2年； | m | 324.55 | 35.06 | 11378.72 | 0 | 11378.72
57 | 031001004003 | 无缝脱磷铜管φ12.7*0.8mm | 1.安装部位：室内； 2.介质：R410a冷媒： 3.规格：Φ12.7mm*0.8mm; 4.连接形式：焊接； 5.压力试验及吹、洗设计要求：吹扫、试压、真空试验、泄漏试验， 采用20mm橡塑保温材料保温； 6.包含制作、安装、搬楼费、平移费、仓储费、二次上门费、卫生 费 ； 7.单价包含税、运、安装； 8.产品质保：包修2年； | m | 58.38 | 40.05 | 2338.12 | 0 | 2338.12
| 本页合计 | [5 empty] | 13716.84 | 0
[7 empty] | 0 | 0
注：1.本表工程量清单项目综合的消耗量标准与E.19综合单价分析表综合的内容应相同；2.此表用于竣工结算时无暂估价栏。
|  |  | 投标人: |  |  | (盖章)
|  | 0 | 0 |  |  | (签章或盖章)
|  |  | 注册造价工程师: |  |  | (签字并盖造价工程师执业专业章)
编制时间:
E.18：分部分项工程项目清单与措施项目清单计价表
工程名称：金阳产业工人俱乐部（中心片区）改扩建项目空调及新风系统采购及安装项目 标段： | [6 empty] | 第15页 共20页
序号 | 项目编码 | 项 目 名 称 | 项 目 特 征 描 述 | 计量 单位 | 工程量 | 金额(元)
[6 empty] | 综合单价 | 合 价 | 其中： 暂估价
58 | 031001004004 | 无缝脱磷铜管φ15.9*1.0mm | 1.安装部位：室内； 2.介质：R410a冷媒； 3.规格：Φ15.9mm*1.0mm; 4.连接形式：焊接； 5.压力试验及吹、洗设计要求：吹扫、试压、真空试验、泄漏试验、 采用20mm橡塑保温材料保温； 6.包含制作、安装、搬楼费、平移费、仓储费、二次上门费、卫生 费 ； 7.单价包含税、运、安装； 8.产品质保：包修2年； | m | 447.59 | 52.07 | 23306.01 | 0 | 23306.01
59 | 031001004005 | 无缝脱磷铜管φ19.1*1.0mm | 1.安装部位：室内； 2.介质：R410a冷媒； 3.规格：Φ19.05mm*1.0mm; 4.连接形式：焊接； 5.压力试验及吹、洗设计要求：吹扫、试压、真空试验、泄漏试验、 采用20mm橡塑保温材料保温； 6.包含制作、安装、搬楼费、平移费、仓储费、二次上门费、卫生 费 ； 7.单价包含税、运、安装； 8.产品质保：包修2年； | m | 60.16 | 60.09 | 3615.01 | 0 | 3615.01
| 本页合计 | [5 empty] | 26921.02 | 0
[7 empty] | 0 | 0
注：1.本表工程量清单项目综合的消耗量标准与E.19综合单价分析表综合的内容应相同；2.此表用于竣工结算时无暂估价栏。
|  |  | 投标人: |  |  | (盖章)
|  | 0 | 0 |  |  | (签章或盖章)
|  |  | 注册造价工程师: |  |  | (签字并盖造价工程师执业专业章)
编制时间:
E.18：分部分项工程项目清单与措施项目清单计价表
工程名称：金阳产业工人俱乐部（中心片区）改扩建项目空调及新风系统采购及安装项目 标段： | [6 empty] | 第16页 共20页
序号 | 项目编码 | 项 目 名 称 | 项 目 特 征 描 述 | 计量 单位 | 工程量 | 金额(元)
[6 empty] | 综合单价 | 合 价 | 其中： 暂估价
60 | 031001004006 | 无缝脱磷铜管φ22.2*1.2mm | 1.安装部位：室内； 2.介质：R410a冷媒； 3.规格：Φ22.2mm*1.0mm; 4.连接形式：焊接； 5.压力试验及吹、洗设计要求：吹扫、试压、真空试验、泄漏试验、 采用20mm橡塑保温材料保温； 6.包含制作、安装、搬楼费、平移费、仓储费、二次上门费、卫生 费 ； 7.单价包含税、运、安装； 8.产品质保：包修2年； | m | 12.44 | 70.1 | 872.04 | 0 | 872.04
61 | 031001004007 | 无缝脱磷铜管φ25.6*1.2mm | 1.安装部位：室内； 2.介质：R410a冷媒； 3.规格：Φ25.4mm*1.0mm; 4.连接形式：焊接； 5.压力试验及吹、洗设计要求：吹扫、试压、真空试验、泄漏试验， 采用20mm橡塑保温材料保温； 6.包含制作、安装、搬楼费、平移费、仓储费、二次上门费、卫生 费 ； 7.单价包含税、运、安装； 8.产品质保：包修2年； | m | 26.81 | 85.13 | 2282.34 | 0 | 2282.34
| 本页合计 | [5 empty] | 3154.38 | 0
[7 empty] | 0 | 0
注：1.本表工程量清单项目综合的消耗量标准与E.19综合单价分析表综合的内容应相同；2.此表用于竣工结算时无暂估价栏。
|  |  | 投标人: |  |  | (盖章)
|  | 0 | 0 |  |  | (签章或盖章)
|  |  | 注册造价工程师: |  |  | (签字并盖造价工程师执业专业章)
编制时间:
E.18：分部分项工程项目清单与措施项目清单计价表
工程名称：金阳产业工人俱乐部（中心片区）改扩建项目空调及新风系统采购及安装项目 标段： | [6 empty] | 第17页 共20页
序号 | 项目编码 | 项 目 名 称 | 项 目 特 征 描 述 | 计量 单位 | 工程量 | 金额(元)
[6 empty] | 综合单价 | 合 价 | 其中： 暂估价
62 | 031001004008 | 无缝脱磷铜管φ28.6*1.2mm | 1.安装部位：室内； 2.介质：R410a冷媒； 3.规格：Φ28.6mm*1.0mm; 4.连接形式：焊接； 5.压力试验及吹、洗设计要求：吹扫、试压、真空试验、泄漏试验、 采用20mm橡塑保温材料保温； 6.包含制作、安装、搬楼费、平移费、仓储费、二次上门费、卫生 费 ； 7.单价包含税、运、安装； 8.产品质保：包修2年： | m | 181.76 | 95.14 | 17292.65 | 0 | 17292.65
63 | 031001004009 | 无缝脱磷铜管φ31.8*1.5mm | 1.安装部位：室内； 2.介质：R410a冷媒； 3.规格：Φ31.8mm*1.5mm; 4.连接形式：焊接； 5.压力试验及吹、洗设计要求：吹扫、试压、真空试验、泄漏试验、 采用20mm橡塑保温材料保温； 6.包含制作、安装、搬楼费、平移费、仓储费、二次上门费、卫生 费 ： 7.单价包含税、运、安装； 8.产品质保：包修2年； | m | 18.11 | 120.18 | 2176.46 | 0 | 2176.46
| 本页合计 | [5 empty] | 19469.11 | 0
[7 empty] | 0 | 0
注：1.本表工程量清单项目综合的消耗量标准与E.19综合单价分析表综合的内容应相同；2.此表用于竣工结算时无暂估价栏。
|  |  | 投标人: |  |  | (盖章)
|  | 0 | 0 |  |  | (签章或盖章)
|  |  | 注册造价工程师: |  |  | (签字并盖造价工程师执业专业章)
编制时间:
E.18：分部分项工程项目清单与措施项目清单计价表
工程名称：金阳产业工人俱乐部（中心片区）改扩建项目空调及新风系统采购及安装项目 标段： | [6 empty] | 第18页 共20页
序号 | 项目编码 | 项 目 名 称 | 项 目 特 征 描 述 | 计量 单位 | 工程量 | 金额(元)
[6 empty] | 综合单价 | 合 价 | 其中： 暂估价
64 | 030411003001 | 室外铜管不锈钢桥架保护500*300 | 1.名称:不锈钢槽式桥架; 2.规格:500*300; 3.组对、焊接或螺栓固定、弯头、三通或四通、盖板、隔板、附件安装、接地跨接. | m | 58.56 | 463.38 | 27135.53 | 0 | 27135.53
65 | 030413001001 | 桥架支架 | 1.制作安装，防腐 2.制作、平直、划线、下料、钻孔、组对、焊接、刷油(喷漆)、安装、补刷油. | kg | 100 | 26.16 | 2616 | 0 | 2616
66 | 031001004010 | 冷媒管液管加注冷媒 | 1.液管加注冷媒 | 项 | 1 | 3572.25 | 3572.25 | 0 | 3572.25
|  | 空调电气 |  |  | 0 | 0 | 72253.01 | 0
67 | 030411001001 | 配管：PC20 | 1.敷设方式：综合考虑 2.测位、划线、打眼、下胀管、连接配件、配管. | m | 1205.73 | 9.44 | 11382.09 | 0 | 11382.09
68 | 030411003004 | 不锈钢桥架300*150*1.5（安装室外机电缆） | 1.名称:不锈钢槽式桥架; 2.规格:300*150; 3.组对、焊接或螺栓固定、弯头、三通或四通、盖板、隔板、附件安装、接地跨接. | m | 25 | 205.79 | 5144.75 | 0 | 5144.75
69 | 030408001002 | 室外机电力电缆WDZ-YJY-5x10 | 1.管内或桥架内敷设 2.开盘、检查、架盘、敷设、锯断、排列、整理、固定、收盘、临时封头、挂牌、绝缘电阻测试. | m | 100 | 47.31 | 4731 | 0 | 4731
| 本页合计 | [5 empty] | 54581.62 | 0
[7 empty] | 0 | 0
注：1.本表工程量清单项目综合的消耗量标准与E.19综合单价分析表综合的内容应相同；2.此表用于竣工结算时无暂估价栏。
|  |  | 投标人: |  |  | (盖章)
|  | 0 | 0 |  |  | (签章或盖章)
|  |  | 注册造价工程师: |  |  | (签字并盖造价工程师执业专业章)
编制时间:
E.18：分部分项工程项目清单与措施项目清单计价表
工程名称：金阳产业工人俱乐部（中心片区）改扩建项目空调及新风系统采购及安装项目 标段： | [6 empty] | 第19页 共20页
序号 | 项目编码 | 项 目 名 称 | 项 目 特 征 描 述 | 计量 单位 | 工程量 | 金额(元)
[6 empty] | 综合单价 | 合 价 | 其中： 暂估价
70 | 030408001003 | 室外机电力电缆WDZ-YJY-5x16 | 1.管内或桥架内敷设 2.开盘、检查、架盘、敷设、锯断、排列、整理、固定、收盘、临时封头、挂牌、绝缘电阻测试. | m | 100 | 73.34 | 7334 | 0 | 7334
71 | 030408001004 | 室外机电力电缆WDZ-YJY-5x6 | 1.管内或桥架内敷设 2.开盘、检查、架盘、敷设、锯断、排列、整理、固定、收盘、临时封头、挂牌、绝缘电阻测试. | m | 200 | 31.35 | 6270 | 0 | 6270
72 | 030411004002 | 室内机电力配线WDZC-BYJ-2.5 | 1.管内或桥架内敷设 2.穿引线、扫管、涂滑石粉、穿线、编号、接焊包头. | m | 886.47 | 3.39 | 3005.13 | 0 | 3005.13
73 | 030411004001 | 双绞屏蔽线RVSP2*0.75mm（多联机信号线） | 1.管内或桥架内敷设 2.穿引线、扫管、涂滑石粉、穿线、编号、接焊包头. | m | 397.33 | 3.76 | 1493.96 | 0 | 1493.96
74 | 030411004003 | 配线：温控线RVV-6*1.0 | 1.管内或桥架内敷设 2.穿引线、扫管、涂滑石粉、穿线、编号、接焊包头. | m | 514.41 | 7.44 | 3827.21 | 0 | 3827.21
75 | 030404019002 | 控制面板 | 1.86按键型; 2.与空调设备配套品牌; 3.含开箱、检查、测位、划线、清扫盒子; 4.缠钢丝弹簧垫、接线、接焊包头、安装、调试等. | 个 | 52 | 445.64 | 23173.28 | 0 | 23173.28
| 本页合计 | [5 empty] | 45103.58 | 0
[7 empty] | 0 | 0
注：1.本表工程量清单项目综合的消耗量标准与E.19综合单价分析表综合的内容应相同；2.此表用于竣工结算时无暂估价栏。
|  |  | 投标人: |  |  | (盖章)
|  | 0 | 0 |  |  | (签章或盖章)
|  |  | 注册造价工程师: |  |  | (签字并盖造价工程师执业专业章)
编制时间:
E.18：分部分项工程项目清单与措施项目清单计价表
工程名称：金阳产业工人俱乐部（中心片区）改扩建项目空调及新风系统采购及安装项目 标段： | [6 empty] | 第20页 共20页
序号 | 项目编码 | 项 目 名 称 | 项 目 特 征 描 述 | 计量 单位 | 工程量 | 金额(元)
[6 empty] | 综合单价 | 合 价 | 其中： 暂估价
76 | 030411006001 | 86型接线盒 | 1.86型塑料线盒暗装 | 个 | 52 | 7.22 | 375.44 | 0 | 375.44
77 | 030413003001 | 砖墙打洞(孔) | 1.规格综合考虑; 2.定位划线、凿打洞眼、湿水填堵抹平、清除废渣. | 个 | 110 | 7.23 | 795.3 | 0 | 795.3
78 | 030413003002 | 混凝土楼板打洞(孔) | 1.规格综合考虑; 2.定位划线、凿打洞眼、清整孔洞、清除废渣. | 个 | 15 | 52.59 | 788.85 | 0 | 788.85
79 | 031002003001 | DN100钢套管制作安装 | 1.用于多联机铜管过墙及楼板 2.制作安装 | 个 | 15 | 54.03 | 810.45 | 0 | 810.45
80 | 031002003002 | DN75 PVC塑料套管制作安装 | 1.用于变频柜式机组过墙套管 2.制作安装 | 个 | 20 | 28.37 | 567.4 | 0 | 567.4
81 | 010501006001 | 多联机设备C30混凝土基础 | 1.C30混凝土基础; 2.含模板制作、安装、拆除; 3.含混凝土设备基础浇筑养护. | m3 | 2.04 | 1086.48 | 2216.42 | 0 | 2216.42
82 | 030414002001 | 送配电装置系统 | 1.名称: 送配电装置系统; 2.电压等级（kV）: 1kV以下; | 系统 | 1 | 337.73 | 337.73 | 0 | 337.73
83 | 031301017001 | 脚手架搭拆 | 1.脚手架搭拆 | 项 | 1 | 4825.5 | 4825.5 | 0 | 4825.5
84 | 031301018001 | 其他措施 | 1.采暖工程系统调整费（含冷媒系统、风系统） | 项 | 1 | 9189.08 | 9189.08 | 0 | 9189.08
[7 empty] | 0 | 0
| 本页合计 | [5 empty] | 19906.17 | 0 | 14014.58
| 合 计 | [5 empty] | 1554242.35 | 0
注：1.本表工程量清单项目综合的消耗量标准与E.19综合单价分析表综合的内容应相同；2.此表用于竣工结算时无暂估价栏。
|  |  | 投标人: |  |  | (盖章)
|  | 0 | 0 |  |  | (签章或盖章)
|  |  | 注册造价工程师: |  |  | (签字并盖造价工程师执业专业章)
编制时间: