## 招标控制价
招标控制价
工程名称：浏阳经开区博盛天弘储能项目
序号 | 项 目 名 称 | 品牌及规格型号 | 计量 单位 | 工程量 | 金额(元) |  | 备注
[5 empty] | 综合单价 | 合 价
一、 | 储能电站设备系统 |  |  | 0 | 0 | 2383277.07 | 0
1 | 电力储能柜（100KW/233KWh） | 1.名称:电力储能柜 2.规格:100KW/233KWh 3.型号：1700*2366*1200（施工图暂定，实际尺寸以采购为准） 4.包含柜体内所有元器件等的安装及调试 5.安装要求及技术要求详设计图纸 6.储能柜体尺寸应满足当地电网公司验收标准 | 个 | 12 | 190000 | 2280000 | 0
2 | 储能并网计量柜BW1、BW3 | 1.名称:储能并网计量柜BW1、BW3 2.型号;GGD 3.规格:1000*800*2200mm 4.包含柜体内所有元器件等的安装及调试 5.安装要求及技术要求详设计图纸 6.柜体尺寸应满足当地电网公司验收标准 | 台 | 2 | 22038.23 | 44076.46 | 0
3 | 储能并网计量柜BW2、BW4 | 1.名称:储能并网计量柜BW2、BW4 2.型号;GGD 3.规格:1000*800*2200mm 4.包含柜体内所有元器件等的安装及调试 5.安装要求及技术要求详设计图纸 6.柜体尺寸应满足当地电网公司验收标准 | 台 | 2 | 17772.88 | 35545.76 | 0
4 | 防逆流保护装置 | 1.名称:防逆流保护装置 2.规格:详图纸 | 台 | 1 | 4700 | 4700 | 0
5 | 反孤岛装置 | 1.名称:反孤岛装置 2.其他技术要求详见设计图纸 | 台 | 2 | 3850 | 7700 | 0
6 | 并网点双向多功能电能表 | 1.名称:并网点双向多功能电能表 2.型号:双向智能电能表，满足当地电网要求，3*220V，1.5A，0.2S/2.0级（RS485口，辅助电源DC220V/AC220V） 3.包含调试费用 | 只 | 4 | 1948.13 | 7792.52 | 0
7 | 电能量采集终端 | 1.名称:电能量采集终端 2.型号:满足GPRS无线传输，满足当地电网要求，AC220V，DC220V，双电源自动切换 3.包含调试费用 | 只 | 1 | 3462.33 | 3462.33 | 0
二、 | 电缆部分（含电缆、电缆头、桥架等） |  |  | 0 | 0 | 225643.12 | 0
1 | 电力电缆 ZC-YJV22-3*70+1*35mm2 | 1.名称:电力电缆; 2.型号:ZC-YJV22-3*70+1*35mm2; 3.材质:铜芯; 4.敷设方式、部位:综合考虑; 5.电压等级（kV）:1KV以下; 6.工程量暂估，结算以实际发生量为准 | m | 156 | 202.49 | 31588.44 | 0
2 | 电力电缆 ZC-YJV22-3*240+1*120mm2 | 1.名称:电力电缆; 2.型号:ZC-YJV22-3*240+1*120mm2; 3.材质:铜芯; 4.敷设方式、部位:综合考虑; 5.电压等级（kV）:1KV以下; 6.工程量暂估，结算以实际发生量为准 | m | 264 | 673.76 | 177872.64 | 0
3 | 电力电缆头 ZC-YJV22-3*70+1*35mm2 | 1.名称: 电力电缆头; 2.型号: 3*70+1*35mm2; 3.材质、类型: 铜质; 4.芯数: 4芯 5.电压等级（kV）:1kV以下; | 个 | 24 | 332.85 | 7988.4 | 0
4 | 电力电缆头 ZC-YJV22-3*240+1*120mm2 | 1.名称: 电力电缆头; 2.型号: 3*240+1*120mm2; 3.材质、类型: 铜质; 4.芯数: 4芯 5.电压等级（kV）:1kV以下; | 个 | 12 | 460.13 | 5521.56 | 0
5 | 通信线缆RS485 | 1.名称;通信线缆 2.型号:RS485 3.工程量暂估，结算以实际发生量为准 | m | 200 | 6.83 | 1366 | 0
6 | 钢制桥架200*100mm | 1.材质: 钢制 2.型号: 200*100*2mm 3.含盖板及所有附件 4.其他技术要求详见设计图纸 | m | 12 | 108.84 | 1306.08 | 0
三、 | 接地系统（含接地极、接地扁钢、接地线、接地网调试等） |  |  | 0 | 0 | 6303.93 | 0
1 | 接地极L50*50*5 | 1.名称:垂直接地极 2.材质:镀锌角钢 3.规格:L50*50*5，L=2500mm 4.土质:综合考虑 | 根 | 12 | 136.25 | 1635 | 0
2 | 接地扁钢-40*4 | 1.名称:接地扁钢; 2.安装部位:户外; 3.材质:镀锌扁钢; 4.规格:-40*4; | m | 150 | 21.66 | 3249 | 0
3 | 接地线BVR-1*25mm2 | 1.名称:接地线 2.材质:铜芯 3.规格:BVR-1*25mm2 | m | 45 | 21.61 | 972.45 | 0
4 | 接地网调试 | 1.名称: 接地网调试; | 系统 | 1 | 447.48 | 447.48 | 0
四、 | 监控系统（含摄像机、刻录盘、硬盘、显示器、监控立杆、监控线路等） |  |  | 0 | 0 | 9878.21 | 0
1 | 球形摄像机 | 1.名称:球形摄像机; 2.型号:红外高清网络高速智能跟踪 3.含电源等; | 台 | 1 | 926.1 | 926.1 | 0
2 | 硬盘刻录机 | 1.接入路数：8路； 2.硬盘接口：2个，SATA3.0，单盘最大10T； 3.多路回放：最大支持8路回放； 4.报警输入：8路； 5.报警输出：2路； | 台 | 1 | 1711.37 | 1711.37 | 0
3 | 8T企业级硬盘 | 1.容量：8T 2.适配EVS/IVSS/CSS/DSS/ESS/MCS产品；可支持RAID 3.监控视频存储时长不少于1个月 | 块 | 1 | 1229.88 | 1229.88 | 0
4 | 监控显示器 | 1.名称:24寸监控显示器 | 台 | 1 | 1072.52 | 1072.52 | 0
5 | 5m监控立杆（含基础） | 1.成品购买，含地笼 2.立杆高度: 5m 3.基础规格:商品砼C20，300*300*500mm | 根 | 1 | 1392.32 | 1392.32 | 0
6 | 电力电缆YJY-3*1.5mm2 | 1.名称:电力电缆; 2.型号:YJY-3*1.5mm2; 3.材质:铜芯; 4.敷设方式、部位:综合考虑; 5.电压等级（kV）:1KV; | m | 100 | 7.87 | 787 | 0
7 | 六类屏蔽网线 | 1.名称:六类屏蔽网线 | m | 200 | 7.65 | 1530 | 0
8 | 千兆交换机 | 1.名称:千兆交换机 2.规格:16千兆电口 3.其他技术要求详见设计图纸 | 台 | 1 | 897.38 | 897.38 | 0
9 | 路由器 | 1.名称:路由器 2.其他技术要求详见设计图纸 | 台 | 1 | 331.64 | 331.64 | 0
五、 | 平台接入及安装调试 |  |  | 0 | 0 | 47641.81 | 0
1 | 通信线缆RS485 | 1.名称;通信线缆 2.型号:RS485 3.工程量暂估，结算以实际发生量为准 | m | 1000 | 6.83 | 6830 | 0
2 | 云边路由器 | 1.名称:云边路由器 2.型号:详图纸 | 台 | 1 | 5811.81 | 5811.81 | 0
3 | 平台接入及安装调试 | 1.名称:电力接入、平台接入及安装调试 | 项 | 1 | 35000 | 35000 | 0
六、 | 砌筑及钢筋混凝土工程（含防火、防爆墙、不锈钢围栏、储能设备基础及其相关的土石方工程、砌筑工程、钢筋工程、混凝土工程） |  |  |  |  | 120123.64
1 | 挖基坑、沟槽土方 | 1.挖土深度：综合考虑; 2.施工方式：人机配合; 3.土壤类别：综合考虑; 4.弃土运距：弃置坑槽边; | m3 | 169.61 | 20.3 | 3443.08 | 0
2 | 回填方 | 1.分层回填并夯实; 2.施工方式：人机综合考虑; | m3 | 67.91 | 16.21 | 1100.82 | 0
3 | 余方弃置1km | 1.废弃料品种:余土、砼渣; 2.弃土运距:自卸汽车运输1km; 3.包含装车、外运; | m3 | 115.7 | 17.07 | 1975 | 0
4 | 余方弃置每增（减）1km | 1.弃土运距:自卸汽车运输每增（减）1km; | m3 | 462.8 | 2.67 | 1235.68 | 0
5 | 换填垫层 | 1.材料种类及配比：碎石换填; 2.压实系数：不小于0.97. | m3 | 16.15 | 206.86 | 3340.79 | 0
6 | 240厚灰砂砖墙体 | 1.砌块品种、规格、强度等级:MU15灰砂砖; 2.墙体厚度：240mm; 3.砂浆强度等级:M10水泥砂浆砌筑; 4.包括运输、砌筑、铺砂浆; | m3 | 3.13 | 806.7 | 2524.97 | 0
7 | 垫层C15 | 1.混凝土种类:商品砼; 2.混凝土强度等级:C15; 3.运距:综合; 4.混凝土输送方式:综合考虑; | m3 | 3.1 | 732.16 | 2269.7 | 0
8 | 垫层C20 | 1.混凝土种类:商品砼; 2.混凝土强度等级:C20; 3.运距:综合; 4.混凝土输送方式:综合考虑; | m3 | 4.53 | 742.87 | 3365.2 | 0
9 | 条形基础C25 | 1.混凝土种类:商品砼; 2.混凝土强度等级:C25; 3.运距:综合; 4.混凝土输送方式:综合考虑; | m3 | 24.22 | 710.24 | 17202.01 | 0
10 | 设备基础C30 | 1.混凝土种类:商品砼; 2.混凝土强度等级:C30; 3.运距:综合; 4.混凝土输送方式:综合考虑; | m3 | 10.29 | 696.66 | 7168.63 | 0
11 | 直形墙C25 | 1.混凝土种类:商品砼; 2.混凝土强度等级:C25; 3.运距:综合; 4.混凝土输送方式:综合考虑; | m3 | 22.3 | 664.73 | 14823.48 | 0
12 | 构造柱C25 | 1.混凝土种类:商品砼; 2.混凝土强度等级:C25; 3.运距:综合; 4.混凝土输送方式:综合考虑; | m3 | 0.52 | 687.85 | 357.68 | 0
13 | 圈梁C25 | 1.混凝土种类:商品砼; 2.混凝土强度等级:C25; 3.运距:综合; 4.混凝土输送方式:综合考虑; | m3 | 1.65 | 716.42 | 1182.09 | 0
14 | 围栏基础C25 | 1.混凝土种类:商品砼; 2.混凝土强度等级:C25; 3.运距:综合; 4.混凝土输送方式:综合考虑; | m3 | 0.22 | 681 | 149.82 | 0
15 | 现浇构件钢筋 圆钢 Φ6.5 | 1.钢筋种类、规格:现浇构件钢筋 圆钢 Φ6.5; | t | 0.014 | 8053.57 | 112.75 | 0
16 | 现浇构件钢筋 圆钢 Φ8 | 1.钢筋种类、规格:现浇构件钢筋 圆钢 Φ8; | t | 0.657 | 6918.87 | 4545.7 | 0
17 | 现浇构件钢筋 HRB400 Φ6.5 | 1.钢筋种类、规格:现浇构件钢筋 HRB400 Φ6.5; | t | 0.086 | 8208.37 | 705.92 | 0
18 | 现浇构件钢筋 HRB400 Φ12 | 1.钢筋种类、规格:现浇构件钢筋 HRB400 Φ12; | t | 1.049 | 6423.13 | 6737.86 | 0
19 | 现浇构件钢筋 HRB400 Φ14 | 1.钢筋种类、规格:现浇构件钢筋 HRB400 Φ14; | t | 5.577 | 6156.88 | 34336.92 | 0
20 | 现浇构件钢筋 HRB400 Φ16 | 1.钢筋种类、规格:现浇构件钢筋 HRB400 Φ16; | t | 0.232 | 5969.91 | 1385.02 | 0
21 | 现浇构件钢筋 HRB400 Φ18 | 1.钢筋种类、规格:现浇构件钢筋 HRB400 Φ18; | t | 0.408 | 5803.75 | 2367.93 | 0
22 | 现浇构件钢筋 HRB400 Φ20 | 1.钢筋种类、规格:现浇构件钢筋 HRB400 Φ20; | t | 0.222 | 5721.62 | 1270.2 | 0
23 | 基础预埋10#槽钢 | 1.储能柜基础预埋槽钢 2.规格:10# | t | 0.377 | 6966.55 | 2626.39 | 0
24 | 围栏 | 1.围栏立柱：304不锈钢管φ60*1.5 2.围栏水平横担：304不锈钢矩形管40*40*1.5 3.围栏竖向格栅：304不锈钢管φ30*1.5@140 4.围栏高度：1.8m 5.具体做法详见设计图纸 | m | 20 | 294.8 | 5896 | 0
七、 | 其他工程（含含灭火器、防火材料、标识牌、标示桩、墙角打孔、路面破除、铺砂、盖保护板、电缆井、保护管等） |  |  | 0 | 0 | 68409.9 | 0
30 | 推车式灭火器 | 1.名称:推车式灭火器 2.型号:MTT 20kg | 套 | 1 | 1653.06 | 1653.06 | 0
31 | 微型消防柜 | 1.名称:微型消防柜 2.柜内含消防头盔、防毒面具、消防服、安全绳、消防手套、消防靴、消防腰带、灭火毯等全套消防工具。 | 套 | 1 | 550 | 550 | 0
32 | 有机防火堵料 | 1.名称:有机防火堵料 2.型号:FS-ONE | kg | 20 | 14.44 | 288.8 | 0
33 | 无机防火堵料 | 1.名称:无机防火堵料 2.型号:CP636 | kg | 30 | 13.55 | 406.5 | 0
34 | 防火涂料 | 1.名称:防火涂料 2.型号:详图纸 | kg | 10 | 63.5 | 635 | 0
35 | 设备标识牌 | 1.名称:设备标识牌 | 块 | 16 | 69.16 | 1106.56 | 0
36 | 电缆标识牌 | 1.名称:电缆标识牌 | 块 | 18 | 8.65 | 155.7 | 0
37 | 电缆井标识牌 | 1.名称:电缆井标识牌 | 块 | 4 | 54.52 | 218.08 | 0
38 | 电缆标示桩 | 1.名称:电缆标示桩 | 个 | 2 | 80 | 160 | 0
39 | 墙角打孔 | 1.混凝土墙体打洞 2.满足2根DN150管穿墙要求 | 处 | 1 | 281.36 | 281.36 | 0
40 | 墙角打孔 | 1.混凝土墙体打洞 2.满足3根DN150管穿墙要求 | 处 | 1 | 422.04 | 422.04 | 0
25 | 外墙防火涂料 | 1.外墙防火涂料 | m2 | 186.27 | 30.81 | 5738.98
26 | 墙面一般抹灰 | 1.15mm厚1:2水泥砂浆抹面 | m2 | 53.26 | 34.27 | 1825.22
27 | 铝合金百叶窗BC1003 | 1.铝合金百叶窗 2.规格:1000*300mm | m2 | 2.4 | 257.27 | 617.45
28 | 金属构件刷防锈漆 | 1、外露钢构件采用除锈后（等级Sa2.5或St3），用红丹漆打底一度，银灰色防锈漆两度。 | m2 | 15.46 | 26.44 | 408.76
29 | 排水管 | 1.安装部位:储能柜底部; 2.材质、规格:UPVC DN150，带防虫网; | m | 2 | 50.82 | 101.64
30 | 路面锯缝 | 1.路面锯缝，深度20cm | m | 116 | 25.4 | 2946.4
31 | 混凝土路面破除 | 1.机械破除混凝土路面 2.厚度:20cm | m2 | 70 | 9.06 | 634.2
32 | 混凝土路面恢复 | 1.混凝土强度等级:C30 2.厚度:20cm 3.混凝土运距:综合考虑 | m2 | 70 | 134.71 | 9429.7
33 | 草皮恢复 | 1.马尼拉草皮满铺 | m2 | 55 | 23.22 | 1277.1
34 | 铺砂、盖保护板 | 1.电缆沟铺砂（机制砂）、盖保护板 2.电缆根数：2根 3.电缆标识桩另计 4.做法详见设计图纸 | m | 6 | 36.02 | 216.12
35 | 铺砂、盖保护板 | 1.电缆沟铺砂（机制砂）、盖保护板 2.电缆根数：3根 3.电缆标识桩另计 4.做法详见设计图纸 | m | 65 | 51.67 | 3358.55
36 | 铺砂、盖保护板 | 1.电缆沟铺砂（机制砂）、盖保护板 2.电缆根数：4根 3.电缆标识桩另计 4.做法详见设计图纸 | m | 10 | 67.33 | 673.3
37 | 电缆保护管 镀锌钢管DN150 | 1.名称:配管DN150; 2.材质:镀锌钢管 3.配置形式:埋地敷设; | m | 198 | 137.81 | 27286.38
38 | 电缆保护管 PVC50 | 1.名称:配管PVC50; 2.材质:塑料管 3.配置形式:埋地敷设; | m | 100 | 16.25 | 1625
39 | 低压电缆井800*800*1100mm | 1.C15商品砼垫层100mm厚; 2.M10水泥沙浆砖砌体,240mm厚; 3.1：3水泥砂浆捄面,厚度10; 4.C25商品砼井盖板220mm厚 5.高分子复合材料防盗盖板; 6.井净空尺寸：800*800*1100mm; | 座 | 4 | 1598.5 | 6394
八、 | 措施项目（含模板、脚手架及机械进出场） |  |  | 0 | 0 | 23825.31
40 | 垫层模板 | 1.垫层 木模板; | m2 | 8.87 | 52.23 | 463.28
41 | 条形基础模板 | 1.条形基础 木模板木支撑; | m2 | 69.86 | 77.26 | 5397.38
42 | 设备基础模板 | 1.设备基础木模板 木支撑; | m2 | 9.15 | 87.94 | 804.65
43 | 直形墙模板 | 1.直形墙 木模板 钢支撑; | m2 | 202.32 | 70.09 | 14180.61
44 | 构造柱模板 | 1.构造柱 木模板 钢支撑; | m2 | 4.37 | 107.31 | 468.94
45 | 圈梁模板 | 1.圈梁 直形 木模板 木支撑; | m2 | 13.74 | 80.54 | 1106.62
46 | 防火、防爆墙脚手架 | 1.搭设方式:综合考虑; 2.搭设高度:3.5m. | m2 | 97.55 | 6.19 | 603.83
47 | 大型机械设备进出场及安拆 | 1.大型机械设备进出场及安拆; 2.包含所有大型机械进出场及安拆费 | 项 | 1 | 800 | 800
九、 | 设计费 |  |  |  |  | 50000
| 合计 | 一+二+三+四+五+六+七+八+九 |  |  |  | 2935102.99